## Sheet1
Prilog 1 Troškovnik
R. br | Traženi predmet nabave opis i tehničke specifikacije | Ponuđeni predmet nabave opis i tehničke specifikacije | Jedinica mjere | Ukupna Količina | Jedinična cijena bez PDV-a | Ukupna cijena bez PDV-a | Referenca na stranicu iz kataloga ili druge tehničke dokumentacije (ZA SVAKI POJEDINI RED)
1. | Stolno računalo 1 4 komada za Fakultet/5 komada za Projekt | Ponuđeni proizvod (Proizvođač i model/oznaka proizvoda): | kom. | 9 | 0 | 0
| Procesor: Rezultat u Passmark mjernom testiranju procesora (https://www.cpubenchmark.net/desktop.html) najmanje: 7400 | Procesor: Rezultat u Passmark mjernom testiranju procesora (https://www.cpubenchmark.net/desktop.html) : _______
| Radna memorija (RAM): Najmanje 8 GB DDR4-2666 ili novija i proširiva do 32 GB | Radna memorija (RAM): __________ i proširiva do _________GB
| Medij za pohranu podataka: SSD (SATA III ili PCIe), kapacitet najmanje 240 GB i HDD najmanje 1 TB (SATA) | Medij za pohranu podataka: SSD __________, kapacitet ________ GB HDD _________,kapacitet _________TB
| Grafički podsustav: Integrirani s najmanje 256 MB dijeljene memorije Podrška za Wide Quad HD prikaz 2560 x 1440 piksela | Grafički podsustav: Integrirani s _______ MB dijeljene memorije Podrška za Wide Quad HD prikaz 2560 x 1440 piksela: da/ne
| Zvučni podsustav: Integrirani HD zvuk, audio izlaz 3,5 mm, ulaz za mikrofon 3,5 mm | Zvučni podsustav: Integrirani HD zvuk, audio izlaz 3,5 mm, ulaz za mikrofon 3,5 mm: da/ne
| Optički uređaj: DVD±RW 24X | Optički uređaj: DVD±RW 24X: da/ne
| Mrežne komponente: Gigabit ethernet | Mrežne komponente: Gigabit ethernet: da/ne
| Priključci: HDMI ili DisplayPort video priključak standardne veličine, VGA video priključak standardne veličine, DVI video priključak standardne veličine,jedan RJ 45 priključak, šest USB priključaka. Od navedenih šest USB priključaka: najmanje četiri USB 3.2, najmanje dva USB priključka na prednjoj strani kućišta. Jedan M.2 | Priključci: HDMI ili DisplayPort video priključak standardne veličine,VGA video priključak standardne veličine, DVI video priključak standardne veličine jedan RJ 45 priključak, šest USB priključaka: da/ne Od navedenih šest USB priključaka: __________USB 3.2, __________ USB priključka na prednjoj strani kućišta. ___________ M.2
| Utori za proširenje: Najmanje dva DIMM DDR4, najmanje četiri SATA 6Gb/s, najmanje jedan M.2, najmanje jedan PCI Express 3.0 x16, najmanje dva PCI Express 3.0 x1 | _______ DIMM DDR4, ___________SATA 6Gb/s, ___________ M.2, ________ PCI Express 3.0 x16, ________ PCI Express 3.0 x1
| Kućište: Tower | Kućište: Tower: da/ne
| Napajanje: Najmanje 500 W (220 V, izmjenično 50 Hz), iskoristivost 80% | Napajanje: _______W (220 V, izmjenično 50 Hz), iskoristivost 80%: da/ne
| Dodaci uz opremu: USB Tipkovnica hrvatski dijakritici, numerička tastatura, funkcijske tipke, Optički miš žični (dvije tipke, kabel najmanje 1.0 m) Priključni kabel za napajanje računala, zvučnici | Dodaci uz opremu: USB Tipkovnica: da/ne hrvatski dijakritici, numerička tastatura, funkcijske tipke: da/ne Optički miš žični (dvije tipke, kabel najmanje 1.0 m): da/ne Priključni kabel za napajanje računala: da/ne Zvučnici:da/ne
2. | Stolno računalo 2 9 komada za Fakultet | Ponuđeni proizvod (Proizvođač i model/oznaka proizvoda): | kom. | 9 | 0 | 0
| Procesor: Rezultat u Passmark mjernom testiranju procesora (https://www.cpubenchmark.net/desktop.html) najmanje: 10000 | Procesor: Rezultat u Passmark mjernom testiranju procesora (https://www.cpubenchmark.net/desktop.html) : _______
| Radna memorija (RAM): Najmanje 8 GB DDR4-2666 ili novija i proširiva do 32 GB | Radna memorija (RAM): __________ i proširiva do _________GB
| Medij za pohranu podataka: SSD (SATA III ili PCIe), kapacitet najmanje 240 GB i HDD najmanje 1 TB (SATA) | Medij za pohranu podataka: SSD __________, kapacitet ________ GB HDD _________,kapacitet _________TB
| Grafički podsustav: Integrirani s najmanje 256 MB dijeljene memorije Podrška za Wide Quad HD prikaz 2560 x 1440 piksela | Grafički podsustav: Integrirani s _______ MB dijeljene memorije Podrška za Wide Quad HD prikaz 2560 x 1440 piksela: da/ne
| Zvučni podsustav: Integrirani HD zvuk, audio izlaz 3,5 mm, ulaz za mikrofon 3,5 mm | Zvučni podsustav: Integrirani HD zvuk, audio izlaz 3,5 mm, ulaz za mikrofon 3,5 mm: da/ne
| Optički uređaj: DVD±RW 24X | Optički uređaj: DVD±RW 24X: da/ne
| Mrežne komponente: Gigabit ethernet | Mrežne komponente: Gigabit ethernet: da/ne
| Priključci: HDMI ili DisplayPort video priključak standardne veličine, VGA video priključak standardne veličine, DVI video priključak standardne veličine,jedan RJ 45 priključak, šest USB priključaka. Od navedenih šest USB priključaka: najmanje četiri USB 3.2, najmanje dva USB priključka na prednjoj strani kućišta. Jedan M.2 | Priključci: HDMI ili DisplayPort video priključak standardne veličine,VGA video priključak standardne veličine, DVI video priključak standardne veličine jedan RJ 45 priključak, šest USB priključaka: da/ne Od navedenih šest USB priključaka: __________USB 3.2, __________ USB priključka na prednjoj strani kućišta. ___________ M.2
| Utori za proširenje: Najmanje dva DIMM DDR4, najmanje četiri SATA 6Gb/s, najmanje jedan M.2, najmanje jedan PCI Express 3.0 x16, najmanje dva PCI Express 3.0 x1 | _______ DIMM DDR4, ___________SATA 6Gb/s, ___________ M.2, ________ PCI Express 3.0 x16, ________ PCI Express 3.0 x1
| Kućište: Tower | Kućište: Tower: da/ne
| Napajanje: Najmanje 500 W (220 V, izmjenično 50 Hz), iskoristivost 80% | Napajanje: _______W (220 V, izmjenično 50 Hz), iskoristivost 80%: da/ne
| Dodaci uz opremu: USB Tipkovnica hrvatski dijakritici, numerička tastatura, funkcijske tipke, Optički miš žični (dvije tipke, kabel najmanje 1.0 m) Priključni kabel za napajanje računala, zvučnici | Dodaci uz opremu: USB Tipkovnica: da/ne hrvatski dijakritici, numerička tastatura, funkcijske tipke: da/ne Optički miš žični (dvije tipke, kabel najmanje 1.0 m): da/ne Priključni kabel za napajanje računala: da/ne Zvučnici:da/ne
3. | Stolno računalo 3 3 komada za Fakultet | Ponuđeni proizvod (Proizvođač i model/oznaka proizvoda): | kom. | 3 | 0 | 0
| Procesor: Rezultat u Passmark mjernom testiranju procesora (https://www.cpubenchmark.net/desktop.html) najmanje: 17000 | Procesor: Rezultat u Passmark mjernom testiranju procesora (https://www.cpubenchmark.net/desktop.html) : _______
| Radna memorija (RAM): Najmanje 8 GB DDR4-2666 ili novija i proširiva do 32 GB | Radna memorija (RAM): __________ i proširiva do _________GB
| Medij za pohranu podataka: SSD (SATA III ili PCIe), kapacitet najmanje 240 GB i HDD najmanje 1 TB (SATA) | Medij za pohranu podataka: SSD __________, kapacitet ________ GB HDD _________,kapacitet _________TB
| Grafički podsustav: Integrirani s najmanje 256 MB dijeljene memorije Podrška za Wide Quad HD prikaz 2560 x 1440 piksela | Grafički podsustav: Integrirani s ______ MB dijeljene memorije Podrška za Wide Quad HD prikaz 2560 x 1440 piksela: da/ne
| Zvučni podsustav: Integrirani HD zvuk, audio izlaz 3,5 mm, ulaz za mikrofon 3,5 mm | Zvučni podsustav: Integrirani HD zvuk, audio izlaz 3,5 mm, ulaz za mikrofon 3,5 mm: da/ne
| Optički uređaj: DVD±RW 24X | Optički uređaj: DVD±RW 24X: da/ne
| Mrežne komponente: Gigabit ethernet | Mrežne komponente: Gigabit ethernet: da/ne
| Priključci: HDMI ili DisplayPort video priključak standardne veličine, VGA video priključak standardne veličine, DVI video priključak standardne veličine,jedan RJ 45 priključak, šest USB priključaka. Od navedenih šest USB priključaka: najmanje četiri USB 3.2, najmanje dva USB priključka na prednjoj strani kućišta. Jedan M.2 | Priključci: HDMI ili DisplayPort video priključak standardne veličine,VGA video priključak standardne veličine, DVI video priključak standardne veličine, jedan RJ 45 priključak, šest USB priključaka: da/ne Od navedenih šest USB priključaka: __________USB 3.2, __________ USB priključka na prednjoj strani kućišta. ___________ M.2
| Utori za proširenje: Najmanje dva DIMM DDR4, najmanje četiri SATA 6Gb/s, najmanje jedan M.2, najmanje jedan PCI Express 3.0 x16, najmanje dva PCI Express 3.0 x1 | _______ DIMM DDR4, ___________SATA 6Gb/s, ___________ M.2, ________ PCI Express 3.0 x16, ________ PCI Express 3.0 x1
| Kućište: Tower | Kućište: Tower: da/ne
| Napajanje: Najmanje 600 W (220 V, izmjenično 50 Hz), iskoristivost 80% | Napajanje: ______W (220 V, izmjenično 50 Hz), iskoristivost 80%: da/ne
| Dodaci uz opremu: USB Tipkovnica hrvatski dijakritici, numerička tastatura, funkcijske tipke, Optički miš žični (dvije tipke, kabel najmanje 1.0 m) Priključni kabel za napajanje računala,zvučnici | Dodaci uz opremu: USB Tipkovnica: da/ne hrvatski dijakritici, numerička tastatura, funkcijske tipke: da/ne Optički miš žični (dvije tipke, kabel najmanje 1.0 m): da/ne Priključni kabel za napajanje računala: da/ne Zvučnici:da/ne
4. | Stolno računalo 4 2 komada za Fakultet | Ponuđeni proizvod (Proizvođač i model/oznaka proizvoda): | kom. | 2 | 0 | 0
| Procesor: Rezultat u Passmark mjernom testiranju procesora (https://www.cpubenchmark.net/laptop.html) najmanje: 7400 | Procesor: Rezultat u Passmark mjernom testiranju procesora (https://www.cpubenchmark.net/laptop.html): najmanje: ________
| Radna memorija (RAM): Najmanje 8 GB DDR4-2666 ili novija | Radna memorija (RAM): _________ GB
| Medij za pohranu podataka: Najmanje 500 GB SSD, M.2 | Medij za pohranu podataka: ________ GB SSD, M.2
| Zaslon: dijagonala najmanje 23.8"; IPS, nativna rezolucija 1920 x 1080,antiglare | Zaslon: dijagonala _______"; LCD LED, nativna rezolucija _________, antiglare: da/ne
| Grafički podsustav: Integrirani s najmanje 256 MB dijeljene memorije, podrška za Full HD prikaz 1920 x 1080 piksela | Grafički podsustav: Integrirani s _______MB dijeljene memorije, podrška za Full HD prikaz 1920 x 1080 piksela: da/ne
| Zvučni podsustav: Integrirani HD zvuk, audio izlaz 3,5 mm, integrirani zvučnik i mikrofon | Zvučni podsustav: Integrirani HD zvuk, audio izlaz 3,5 mm, integrirani zvučnik i mikrofon: da/ne
| Mrežne komponente: Gigabit ethernet priključak integriran putem ethernet konektora. Bežična mreža standarda, 802.11 ac, Bluetooth | Mrežne komponente: Gigabit ethernet priključak integriran putem ethernet konektora. Bežična mreža standarda, 802.11 ac, Bluetooth: da/ne
| Priključci: Najmanje 4x USB priključaka, od toga najmanje 2 x 3.0 priključka, Najmanje 1x HDMI standardne veličine, čitač kartica | Priključci: ________USB priključaka, od toga _________x 3.0 priključka, Najmanje _________x HDMI, čitač kartica: da/ne
| Kamera: Integrirana HD kamera, prednja, iznad zaslona, rezolucije najmanje 720p | Kamera: Integrirana HD kamera, prednja, iznad zaslona, rezolucije ________p
| Kućište: All in one | Kućište: All in one:da/ne
| Dodaci uz opremu: Vanjski adapter za napajanje (korištenje mrežnog napona 220 V), tipkovnica, miš | Dodaci uz opremu: Vanjski adapter za napajanje (korištenje mrežnog napona 220 V), tipkovnica, miš: da/ne
5. | Stolno računalo 5 7 komada za Fakultet | Ponuđeni proizvod (Proizvođač i model/oznaka proizvoda): | kom. | 7 | 0 | 0
| Procesor: Rezultat u Passmark mjernom testiranju procesora (https://www.cpubenchmark.net/desktop.html) najmanje: 4100 | Procesor:Rezultat u Passmark mjernom testiranju procesora (https://www.cpubenchmark.net/desktop.html) : _______
| Radna memorija (RAM): Najmanje 8 GB DDR4-2666 ili novija i proširiva do 16 GB | Radna memorija (RAM): __________ i proširiva do _________GB
| Medij za pohranu podataka: SSD (SATA III ili PCIe), kapacitet najmanje 240 GB | Medij za pohranu podataka: SSD __________, kapacitet ________ GB
| Grafički podsustav: Integrirani s najmanje 256 MB dijeljene memorije Podrška za Wide Quad HD prikaz 2560 x 1440 piksela | Grafički podsustav: Integrirani s _______ MB dijeljene memorije Podrška za Wide Quad HD prikaz 2560 x 1440 piksela: da/ne
| Zvučni podsustav: Integrirani HD zvuk, audio izlaz 3,5 mm, ulaz za mikrofon 3,5 mm | Zvučni podsustav: Integrirani HD zvuk, audio izlaz 3,5 mm, ulaz za mikrofon 3,5 mm: da/ne
| Mrežne komponente: Gigabit ethernet | Mrežne komponente: Gigabit ethernet: da/ne
| Priključci: HDMI video priključak standardne veličine, VGA video priključak standardne veličine,jedan RJ 45 priključak, najmanje šest USB priključaka. Od navedenih šest USB priključaka: najmanje dva USB 3.2, najmanje dva USB priključka na prednjoj strani kućišta. | Priključci: HDMI ili DisplayPort video priključak standardne veličine,VGA video priključak standardne veličine, jedan RJ 45 priključak, _____ USB priključaka: da/ne Od navedenih šest USB priključaka: __________USB 3.0, __________ USB priključka na prednjoj strani kućišta.
| Utori za proširenje: Najmanje jedan M.2, najmanje četiri SATA III, jedan PCI Express 3.0 x16, dva PCI Express 3.0 x1 | ___________ M.2, SATA III _______, PCI Express 3.0 x16 _________, PCI Express 3.0 x1 ________
| Kućište: Tower | Kućište: Tower: da/ne
| Napajanje: Najmanje 400 W (220 V, izmjenično 50 Hz), iskoristivost 80% | Napajanje: _______W (220 V, izmjenično 50 Hz), iskoristivost 80%: da/ne
| Dodaci uz opremu: USB Tipkovnica hrvatski dijakritici, numerička tastatura, funkcijske tipke, Optički miš žični (dvije tipke, kabel najmanje 1.0 m) Priključni kabel za napajanje računala, | DDodaci uz opremu: USB Tipkovnica: da/ne hrvatski dijakritici, numerička tastatura, funkcijske tipke,in tipka": da/ne Optički miš žični (dvije tipke, kabel najmanje 1.0 m): da/ne Priključni kabel za napajanje računala: da/ne
6. | Prijenosno računalo 1 2 komada za Fakultet | Ponuđeni proizvod (Proizvođač i model/oznaka proizvoda): | kom. | 2 | 0 | 0
| Procesor: Rezultat u Passmark mjernom testiranju procesora (https://www.cpubenchmark.net/laptop.html) najmanje: 9800 | Procesor: Rezultat u Passmark mjernom testiranju procesora (https://www.cpubenchmark.net/laptop.html): najmanje: ________
| Radna memorija (RAM): najmanje 8 GB DDR4-2666 ili novija | Radna memorija (RAM): _________ GB
| Medij za pohranu podataka: Najmanje 500 GB SSD, M.2 PCIe | Medij za pohranu podataka: ________ GB SSD, M.2 PCIe
| Zaslon: dijagonala najmanje 15.6", omjer stranica zaslona 16:9 ili 16:10, nativna rezolucija 1920 x 1080 | Zaslon: dijagonala _______", omjer stranica zaslona ________, nativna rezolucija _________
| Grafički podsustav: Najmanje 2 Gb GDDR5 memorije ili više, podrška za Full HD prikaz 1920 x 1080 piksela | Grafički podsustav: _______ GB GDDR5 memorija, podrška za Full HD prikaz 1920 x 1080 piksela: da/ne
| Zvučni podsustav: Integrirani HD zvuk, audio izlaz 3,5 mm, integrirani zvučnik i mikrofon | Zvučni podsustav: Integrirani HD zvuk, audio izlaz 3,5 mm, integrirani zvučnik i mikrofon: da/ne
| Mrežne komponente: Gigabit ethernet priključak integriran putem ethernet konektora. Bežična mreža standarda, 802.11 ac, Bluetooth 4.0 | Mrežne komponente: Gigabit ethernet priključak integriran putem ethernet konektora. Bežična mreža standarda, 802.11 ac, Bluetooth 4.0: da/ne
| Priključci: Najmanje četiri USB priključka, od toga najmanje dva 3.1 priključka, Najmanje 1x HDMI standardne veličine | Priključci: ________USB priključaka, od toga _________ 3.1 priključka, Najmanje _________x HDMI
| Tipkovnica: Integrirana, HR dijakritički znakovi | Integrirana, HR dijakritički znakovi: da/ne
| Kamera: Integrirana HD kamera, prednja, iznad zaslona, rezolucije najmanje 720p | Kamera: Integrirana HD kamera, prednja, iznad zaslona, rezolucije ________p
| Baterija: Li-Ion ili Li-Polimer | Baterija: __________
| Masa uređaja s baterijom: najviše 2 kg | Masa uređaja s baterijom: _______kg
| Dodaci uz opremu: Vanjski adapter za napajanje (korištenje mrežnog napona 220 V) | Dodaci uz opremu: Vanjski adapter za napajanje (korištenje mrežnog napona 220 V): da/ne
7. | Prijenosno računalo 2 10 komada za Fakultet/3 komada za Projekt | Ponuđeni proizvod (Proizvođač i model/oznaka proizvoda): | kom. | 13 | 0 | 0
| Procesor: Rezultat u Passmark mjernom testiranju procesora (https://www.cpubenchmark.net/laptop.html) najmanje: 7800 | Procesor: Rezultat u Passmark mjernom testiranju procesora (https://www.cpubenchmark.net/laptop.html): najmanje: ________
| Radna memorija (RAM): Najmanje 8 GB DDR4-2666 ili novija | Radna memorija (RAM): _________ GB
| Medij za pohranu podataka: Najmanje 500 GB SSD, M.2 PCIe | Medij za pohranu podataka: ________ GB SSD, M.2 PCIe
| Zaslon: dijagonala najmanje 17.3"; LCD LED, omjer stranica zaslona 16:9 ili 16:10, nativna rezolucija 1920 x 1080 | Zaslon: dijagonala _______"; LCD LED, omjer stranica zaslona ________, nativna rezolucija _________
| Grafički podsustav: Integrirani s najmanje 512 MB dijeljene memorije, podrška za Full HD prikaz 1920 x 1080 piksela | Grafički podsustav: Integrirani s _______MB dijeljene memorije, podrška za Full HD prikaz 1920 x 1080 piksela: da/ne
| Zvučni podsustav: Integrirani HD zvuk, audio izlaz 3,5 mm, integrirani zvučnik i mikrofon | Zvučni podsustav: Integrirani HD zvuk, audio izlaz 3,5 mm, integrirani zvučnik i mikrofon: da/ne
| Mrežne komponente: Gigabit ethernet priključak integriran putem ethernet konektora. Bežična mreža standarda, 802.11 ac, Bluetooth | Mrežne komponente: Gigabit ethernet priključak integriran putem ethernet konektora: da/ne Bežična mreža standarda, 802.11 ac, Bluetooth: da/ne
| Priključci: Najmanje tri USB priključka, od toga najmanje dva 3.1 priključka, Najmanje jedan HDMI video priključak standardne veličine | Priključci: ________USB priključaka, od toga _________ 3.1 priključka, _________x HDMI
| Tipkovnica: Integrirana, HR dijakritički znakovi | Integrirana, HR dijakritički znakovi: da/ne
| Kamera: Integrirana HD kamera, prednja, iznad zaslona, rezolucije najmanje 720p | Kamera: Integrirana HD kamera, prednja, iznad zaslona, rezolucije ________p
| Baterija: Li-Ion ili Li-Polimer | Baterija: __________
| Masa uređaja s baterijom: najviše 3 kg | Masa uređaja s baterijom: _______kg
| Dodaci uz opremu: Vanjski adapter za napajanje (korištenje mrežnog napona 220 V) | Dodaci uz opremu: Vanjski adapter za napajanje (korištenje mrežnog napona 220 V): da/ne
8. | Prijenosno računalo 3 3 komada za Fakultet | Ponuđeni proizvod (Proizvođač i model/oznaka proizvoda): | kom. | 3 | 0 | 0
| Procesor: Rezultat u Passmark mjernom testiranju procesora (https://www.cpubenchmark.net/laptop.html) najmanje: 11000 | Procesor: Rezultat u Passmark mjernom testiranju procesora (https://www.cpubenchmark.net/laptop.html): najmanje: ________
| Radna memorija (RAM): Najmanje 16 GB DDR4-2666 ili novija | Radna memorija (RAM): _________ GB
| Medij za pohranu podataka: Najmanje 500 GB SSD, M.2 PCIe | Medij za pohranu podataka: ________ GB SSD, M.2 PCIe
| Zaslon: dijagonala najmanje 17.3"; LCD LED, omjer stranica zaslona 16:9 ili 16:10, nativna rezolucija 1920 x 1080 | Zaslon: dijagonala _______"; LCD LED, omjer stranica zaslona ________, nativna rezolucija _________
| Grafički podsustav: Najmanje 2 Gb GDDR5 memorije ili više, podrška za Full HD prikaz 1920 x 1080 piksela | Grafički podsustav: _______GB GDDR5 memorija, podrška za Full HD prikaz 1920 x 1080 piksela: da/ne
| Zvučni podsustav: Integrirani HD zvuk, audio izlaz 3,5 mm, integrirani zvučnik i mikrofon | Zvučni podsustav: Integrirani HD zvuk, audio izlaz 3,5 mm, integrirani zvučnik i mikrofon: da/ne
| Mrežne komponente: Gigabit ethernet priključak integriran putem ethernet konektora. Bežična mreža standarda, 802.11 ac, Bluetooth | Mrežne komponente: Gigabit ethernet priključak integriran putem ethernet konektora. Bežična mreža standarda, 802.11 ac, Bluetooth: da/ne
| Priključci: Najmanje tri USB priključka, od toga najmanje dva 3.1 priključka, Najmanje jedan HDMI standardne veličine | Priključci: ________USB priključaka, od toga _________ 3.1 priključka, Najmanje _________ HDMI
| Tipkovnica: Integrirana, HR dijakritički znakovi | Integrirana, HR dijakritički znakovi: da/ne
| Kamera: Integrirana HD kamera, prednja, iznad zaslona, rezolucije najmanje 720p | Kamera: Integrirana HD kamera, prednja, iznad zaslona, rezolucije ________p
| Baterija: Li-Ion ili Li-Polimer | Baterija: __________
| Masa uređaja s baterijom: najviše 3 kg | Masa uređaja s baterijom: _______kg
| Dodaci uz opremu: Vanjski adapter za napajanje (korištenje mrežnog napona 220 V) | Dodaci uz opremu: Vanjski adapter za napajanje (korištenje mrežnog napona 220 V): da/ne
9. | Tablet 2 komada za Fakultet | Ponuđeni proizvod (Proizvođač i model/oznaka proizvoda): | kom. | 2 | 0 | 0
| Procesor: osam jezgri, od toga 4 x 2,3 GHz i 4 x 1,7 GHz | Procesor: osam jezgri, od toga 4 x 2,3 GHz i 4 x 1,7 GHz: da/ne
| Radna memorija (RAM): Najmanje 4 GB | Radna memorija (RAM): _________ GB
| Medij za pohranu podataka: Najmanje 64 GB | Medij za pohranu podataka: ________ GB
| Zaslon: dijagonala najmanje 10"; rezolucija 1200 x 2000 | Zaslon: dijagonala _______"; rezolucija _________
| Grafički podsustav: Integrirani | Grafički podsustav: Integrirani: da/ne
| Zvučni podsustav: Integrirani HD zvuk, audio izlaz 3,5 mm, integrirani zvučnik i mikrofon | Zvučni podsustav: Integrirani HD zvuk, audio izlaz 3,5 mm, integrirani zvučnik i mikrofon: da/ne
| Mrežne komponente: Bežična mreža standarda, 802.11 a/b/g/n/ac, Bluetooth 5.0, GSM, HSPA, LTE | Mrežne komponente: Bežična mreža standarda, 802.11 a/b/g/n/ac, Bluetooth 5.0, GSM, HSPA, LTE: da/ne
| Priključci: najmanje jedan USB Type - C, najmanje jedan utor za microSD karticu | Priključci: _______USB Type - C, ______ utor za microSD karticu
| Kamera: Integrirana kamera najmanje 8 MP, stražnja, mogućnost snimanja 1080p videa, Integrirana kamera najmanje 5 MP, prednja, mogućnost snimanja 1080p videa | Kamera: Integrirana kamera najmanje 8 MP,stražnja, mogućnost snimanja 1080p videa: da/ne Integrirana kamera najmanje 5 MP, prednja, mogućnost snimanja 1080p videa: da/ne
| Baterija: Li-Ion ili Li-Polimer | Baterija: __________
| Dodaci uz opremu: Vanjski adapter za napajanje (korištenje mrežnog napona 220 V) | Dodaci uz opremu: Vanjski adapter za napajanje (korištenje mrežnog napona 220 V): da/ne
10. | Monitor 1 17 komada za Fakultet/5 komada za Projekt | Ponuđeni proizvod (Proizvođač i model/oznaka proizvoda): | kom. | 22 | 0 | 0
| Dijagonala [inch]: 23,0" - 24,0" | Dijagonala [inch]: ________"
| Tehnologija zaslona: IPS | Tehnologija zaslona: _________
| Tehnologija prikaza: LCD LED | Tehnologija prikaza: __________
| Omjer stranica zaslona: 16:9 | Omjer stranica zaslona: 16:9: da/ne
| Nativna razlučivost: Najmanje 1920 x 1080 piksela | Nativna razlučivost:__________ piksela
| Osvježavanje pri nativnoj razlučivosti [Hz]: 60 | Osvježavanje pri nativnoj razlučivosti [Hz]: 60: da/ne
| Tipični kontrast: Najmanje 1000:1 | Tipični kontrast: 1000:1: da/ne
| Vidljivi kut: 178° / 178° | Vidljivi kut: 178° / 178°: da/ne
| Vrijeme odziva [ms]: 5 | Vrijeme odziva [ms]:________
| Priključci: Analogni: najmanje jedan VGA priključak standardne veličine, Digitalni: najmanje jedan HDMI standardne veličine | Priključci: Analogni: __________VGA priključak standardne veličine Digitalni: ____________ HDMI priključak standardne veličine
| Napajanje: Integrirano napajanje u kućištu monitora (220 V, izmjenično 50 Hz) | Napajanje: Integrirano napajanje u kućištu monitora (220 V, izmjenično 50 Hz): da/ne
| Dodatna mogućnost opreme: Podešavanje po nagibu, podešavanje po visini | Dodatna mogućnost opreme: Podešavanje po nagibu: da/ne, Podešavanje po visini: da/ne
| Dodaci uz opremu: Analogni (VGA) kabel, digitalni kabel (HDMI) Kabel za napajanje | Dodaci uz opremu: Analogni (VGA) kabel Digitalni kabel (HDMI): da/ne Kabel za napajanje: da/ne
11. | Monitor 2 7 komada za Fakultet | Ponuđeni proizvod (Proizvođač i model/oznaka proizvoda): | kom. | 7 | 0 | 0
| Dijagonala [inch]: Najmanje 21,5" | Dijagonala [inch]: ________"
| Tehnologija zaslona: VA | Tehnologija zaslona: _________
| Omjer stranica zaslona: 16:9 | Omjer stranica zaslona: 16:9: da/ne
| Nativna razlučivost: Najmanje 1920 x 1080 piksela | Nativna razlučivost:__________ piksela
| Osvježavanje pri nativnoj razlučivosti [Hz]: 75 | Osvježavanje pri nativnoj razlučivosti [Hz]: 60: da/ne
| Tipični kontrast: Najmanje 600:1 | Tipični kontrast: 600:1: da/ne
| Vidljivi kut: 178° / 178° | Vidljivi kut: 178° / 178°: da/ne
| Vrijeme odziva [ms]: 6.5 | Vrijeme odziva [ms]:________
| Priključci: Analogni: najmanje jedan VGA priključak standardne veličine, Digitalni: najmanje jedan HDMI standardne veličine | Priključci: Analogni: __________VGA priključak standardne veličine Digitalni: ____________ HDMI priključak standardne veličine
| Napajanje: Integrirano napajanje u kućištu monitora (220 V, izmjenično 50 Hz) | Napajanje: Integrirano napajanje u kućištu monitora (220 V, izmjenično 50 Hz): da/ne
| Dodaci uz opremu: Analogni (VGA) kabel Kabel za napajanje | Dodaci uz opremu: Analogni (VGA) kabel: da/ne Kabel za napajanje: da/ne
| Ukupno bez PDV-a |  |  |  |  | 0
| PDV 25% |  |  |  |  | 0
| Ukupno s PDV-om |  |  |  |  | 0
Kod odgovora da/ne, podebljati odgovor
Kod odgovora________,traženu vrijednost